## 2 stage_pmos
Spec : | val | unit
Vaa | 2.5 | V |  | const : | 2*Lmin=0.26[um] |  | assumption
Av | 70 | dB |  | L | 1 | um | M3=M4
CL | 20 | pF | TT | uncox | 0.000215 | A/V^2 | M1=M2
ICMR+ | 1.4 | V | TT | vthn | 0.5 | V | M5=M8
ICMR- | 0.4 | V | TT | upcox | 0.000125 | A/V^2
OCMR+ | 2.1 | V | TT | vthp | 0.45 | V
OCMR- | 0.4 | V
Vinmax | 1.5 | V
Vinmin | 0.5 | V
dVin | 1 | V
Vacc | 1 | mV
Ts | 1 | us
SR | 4 | V/usec
PM |  | deg
Parameter | Equation | Value |  | Units | Value+margin
Cc | Cc > 0.25*CL | 5e-12 | 5 | pF | 5 |  | from simulation : | ICMR+ |  | ICMR-
Itail=I5 | Itail=SR*Cc | 2e-05 | 20 | uA | 20 |  | Av1=gm2/(gds2+gds4) | 29.2737 | dB | 32.2379 | dB
W/L_3= | 2*I3/[uncox*(Vdd-ICMR(+)-vthn+vthp)^2] | 0.084375 | 0.084375 |  | 0.08 |  | gm2 | 0.00017248 |  | 0.0001608
| I3=I4=0.5*I0 | 1e-05 | 10 | uA | 10 |  | gds2 | 3.84e-06 |  | 2.05e-06
W3 |  | 0.084375 |  |  | 0.3 |  | gds4 | 2.09e-06 |  | 1.88e-06
W4 |  | 0.084375 |  |  | 0.3 |  | Av2=gm6/(gds6+gds7) | 32.7595 | dB | 32.7556 | dB
T_slew | t1 = C_L(Vswing-Vsm,sig)/Itail | 8.5858e-07 |  |  |  |  | gm6 | 0.00192 |  | 0.00192
| Vswing = dVin, Vsm,sig = sqrt(2)*Vov | 1 |  |  |  |  | gds6 | 2.212e-05 |  | 2.214e-05
Vov1 | assume 100mV | 0.1 |  |  |  |  | gds7 | 2.207e-05 |  | 2.207e-05
T_sm_sig | t2 = (C_c/gm1)*ln(Vsm,sig/Vacc) | 2.4759e-11 | /gm1 |  |  |  | Av_total | 62.0332 | dB | 64.9935 | dB
gm1 |  | 0.00017507 | 175.0706 | uS | 175
W/L1= | gm1^2/(2*I3*uncox) | 7.1221 | 7 |  | 8
W1 |  | 8 |  |  | 8
W2 |  | 8 |  |  | 8
GBW | GBW = gm1/(Cc*2*pi) | 5570423.0082 | 5.5704 | MHz |  |  | 184
Vds,sat > | ICMR(-) - sqrt(2*I3/(uncox*W/L1))-vthn | -0.19142 | -191.4214 | mV | -191
W/L_5= | 2*I0/(uncox*(Vds,sat)^2) | 8.7717
W5 |  | 9 |  |  | 9
Wbias |  | 9 |  |  | 9
gm6 | gm6>10*gm1 | 0.00175 | 1750 | uS | 1750
gm4 | sqrt(upcox*(W/L)_3*2*I3) | 1.9048e-05 | 19.0476 | uS
W/L6= | (W/L)_3*gm6/gm4 | 7.35
W6 |  | 8 |  |  | 8
I6=I7 | I6=I4*(W/L)6/(W/L)4 | 0.00091875 | 918.75 | uA | 1006
W/L7= | I7*(W/L)5/I0 | 441.216
W7 |  | 442 |  |  | 442
Pnd | Pnd = gm6/(CL*2*pi) | 13926057.5205 | 13.9261 | MHz
Zero | Z = gm6/(Cc*2*pi) | 55704230.0822 | 55.7042 | MHz
Compensation -
gm6 | gm6 > 2.2gm1*CL/Cc | 0.0015406 | 1.5406 | mS | 0.881
Rz | Rz=(1/gm6)*((CL+Cc)/Cc | 5675.3689 | 5.6754 | kOhm
Rz | Rz=(1/gm6) | 649.0889 | 0.64909 | kOhm
W/L_Rz | W/L = 1/(upcox*Rz*Vov^2) | 35.24
0.2
W/L1_Rz | W/L_1 = sqrt(W/L_4*W/L_2)*sqrt(I2/I4)*Cc/(Cc+CL) | 18.2428
I2=I6 | from simulations | 5.2e-05 | 52 | uA | 52
W/L_2 | from simulations | 80
W/L_4 | assume | 40
I4 |  | 2e-05 | 20 | uA | 20
Beta multiplier
Iout | Iout=(2/unCox*Rs^2)*(1-1/sqrt(K))^2 | 2.0313e-05 | 20.3125 | uA
Rs | assume | 10700 | 10.7 | KOhm
K | assume | 4

## 2 stage_nmos
Spec : | val | unit
Vaa | 2.5 | V |  | const : | 2*Lmin=0.26[um] |  | assumption
Av | 70 | dB |  | L | 1 | um | M3=M4
CL | 20 | pF | TT | uncox | 0.000215 | A/V^2 | M1=M2
ICMR+ | 1.4 | V | TT | vthn | 0.5 | V | M5=M8
ICMR- | 0.4 | V | TT | upcox | 0.000125 | A/V^2
OCMR+ | 2.1 | V | TT | vthp | 0.45 | V
OCMR- | 0.4 | V
Vinmax | 1.5 | V
Vinmin | 0.5 | V
dVin | 1 | V
Vacc | 1 | mV
Ts | 1 | us
SR | 4 | V/usec
PM |  | deg
Parameter | Equation | Value |  | Units | Value+margin
Cc | Cc > 0.25*CL | 5e-12 | 5 | pF | 5 |  | from simulation : | ICMR+ |  | ICMR-
Itail=I5 | Itail=SR*Cc | 2e-05 | 20 | uA | 20 |  | Av1=gm2/(gds2+gds4) | 29.2737 | dB | 32.2379 | dB
W/L_3= | 2*I3/[upcox*(Vdd-ICMR(+)-vthp+vthn)^2] | 0.12098 | 0.12098 |  | 0.13 |  | gm2 | 0.00017248 |  | 0.0001608
| I3=I4=0.5*I0 | 1e-05 | 10 | uA | 10 |  | gds2 | 3.84e-06 |  | 2.05e-06
W3 |  | 0.12098 |  |  | 0.3 |  | gds4 | 2.09e-06 |  | 1.88e-06
W4 |  | 0.12098 |  |  | 0.3 |  | Av2=gm6/(gds6+gds7) | 32.7595 | dB | 32.7556 | dB
T_slew | t1 = C_L(Vswing-Vsm,sig)/Itail | 8.5858e-07 |  |  |  |  | gm6 | 0.00192 |  | 0.00192
| Vswing = dVin, Vsm,sig = sqrt(2)*Vov | 1 |  |  |  |  | gds6 | 2.212e-05 |  | 2.214e-05
Vov1 | assume 100mV | 0.1 |  |  |  |  | gds7 | 2.207e-05 |  | 2.207e-05
T_sm_sig | t2 = (C_c/gm1)*ln(Vsm,sig/Vacc) | 2.4759e-11 | /gm1 |  |  |  | Av_total | 62.0332 | dB | 64.9935 | dB
gm1 |  | 0.00017507 | 175.0706 | uS | 175
W/L1= | gm1^2/(2*I3*uncox) | 7.1221 | 7 |  | 8
W1 |  | 8 |  |  | 8
W2 |  | 8 |  |  | 8
GBW | GBW = gm1/(Cc*2*pi) | 5570423.0082 | 5.5704 | MHz
Vds,sat > | ICMR(-) - sqrt(2*I3/(uncox*W/L1))-vthn | -0.20783 | -207.8328 | mV | -200
W/L_5= | 2*I0/(uncox*(Vds,sat)^2) | 4.6512
W5 |  | 5 |  |  | 10
Wbias |  | 5 |  |  | 10
gm6 | gm6>10*gm1 | 0.00175 | 1750 | uS | 1750
gm4 | sqrt(upcox*(W/L)_3*2*I3) | 1.7391e-05 | 17.3913 | uS
W/L6= | (W/L)_3*gm6/gm4 | 13.0813
W6 |  | 14 |  |  | 14
I6=I7 | I6=I4*(W/L)6/(W/L)4 | 0.0010062 | 1006.25 | uA | 1006
W/L7= | I7*(W/L)5/I0 | 233.9535
W7 |  | 234 |  |  | 234
| gm6_new = | 0.0065
Rz | Rz=(1/gm6)*((CL+Cc)/Cc | 769.2308 | 0.76923 | kOhm
Rz | Rz=(1/gm6) | 153.8462 | 0.15385 | kOhm

## 1 stage
Spec : | val | unit
Vdd | 1.8 | V |  | const : |  |  | assumption
Av | 40 | dB |  | L | 1 | um | M3=M4
CL | 10 | pF |  | uncox | 0.000528 | A/V^2 | M1=M2
ICMR+ | 1.6 | V |  | vthn | 0.354 | V | M5=M8
ICMR- | 0.8 | V |  | upcox | 7.6e-05 | A/V^2
SR | 5 | V/usec |  | vthp | 0.303 | V
Pdiss < | 0.3 | mW
GBW | 5 | MHz
I0 | I0=SR*CL | 5e-05 | A | 50 | uA | from simulation : | ICMR+ | ICMR-
W/L_3= | 2*I3/(upcox*(Vgs3-vthp)^2) |  |  |  |  | Av=gm2/(gds2+gds4) | 39.8328 | 66.4063
| I3=I4=0.5*I0 | 2.5e-05 | A | 25 | uA | gm2 | 0.00025732 | 0.000255
| Vgs3 = Vdd-Vx |  |  |  |  | gds2 | 4.55e-06 | 2.01e-06
| Vx>ICMR+ - vthn | 1.246 |  |  |  | gds4 | 1.91e-06 | 1.83e-06
Vx |  | 1.25 |  |  | ??? | f_3dB | 102.8141 | 61.1155
Vgs3 |  | 0.55 | V
W/L_3 | calc | 10.7836
W3 |  | 11
W4 |  | 11
W/L_1: | gm1 = GBW*2pi*CL | 0.00031416 | S | 314.1593 | uS
W/L1= | gm1^2/(2*I3*uncox) | 3.7385
W1 |  | 4
W2 |  | 4
W/L5 : | Vgs1 = sqrt(2*I3/(uncox*W/L1))+vthn | 0.51315 | V | 513.1549 | mV
Vds,sat < | ICMR- - Vgs1 | 0.28685
W/L_5= | 2*I0/(upcox*(Vds,sat)^2) | 15.9916
W5 |  | 16
W8 |  | 16